## Aphrodite (CT)
Aphrodite ¦ Aphrodite CT
EN 442 Certification Data
Hauteur | 775 mm |  |  | 1181 mm |  |  | 1763 mm
Type | 495 | 585 | 737 | 495 | 585 | 737 | 495 | 585 | 737
W en 75/65/20°C | 367 | 425 | 520 | 541 | 627 | 768 | 807 | 934 | 1145
n-Exposant | 1.2455 | 1.2484 | 1.2532 | 1.2578 | 1.2547 | 1.2495 | 1.2703 | 1.267 | 1.2614
Surface (m²/m) | 0.64 | 0.74 | 0.91 | 0.97 | 1.12 | 1.37 | 1.45 | 1.68 | 2.06
Poids (kg/m) | 6 | 6.89 | 8.4 | 9 | 10.23 | 12.3 | 13.4 | 15.26 | 18.4
Volume (l/m) | 3.6 | 4.01 | 4.7 | 5.4 | 6.03 | 7.1 | 7.99 | 8.94 | 10.55
Capacité thermique: |  |  |  | Autres régimes de température?
Temp. d'entrée (°C) | 75 |  | <<< | Indiquez la temp. d'entrée souhaitée
Temp. de sortie (°C) | 65 |  | <<< | Indiquez la temp. de sortie souhaitée
Temp. ambiente (°C) | 20 |  | <<< | Indiquez la temp. ambiente souhaitée
Delta T | 50
Hauteur | 775 mm |  |  | 1181 mm |  |  | 1763 mm
Longueur | 495 | 585 | 737 | 495 | 585 | 737 | 495 | 585 | 737
Watt | 367 | 425 | 520 | 541 | 627 | 768 | 807 | 934 | 1145