## Everest Line Plinth
Everest Line Plinth
EN 442 Certification Data
Bouwhoogte |  | 200 mm
Type |  | 22 | 33 | 44
W/m bij 75/65/20°C |  | 611 | 918 | 1197
n-Exponent |  | 1.2614 | 1.2768 | 1.2915
Oppervlakte (m²/m) |  | 2.05 | 3.08 | 4.1
Gewicht (kg/m) |  | 12.3 | 17.6 | 23
Waterinhoud (l/m) |  | 2.8 | 4.2 | 5.6
Warmtecapaciteit: |  |  |  |  | Andere werktemperaturen?
Aanvoertemperatuur (°C) |  | 75 |  | <<< | Aanvoertemperatuur aanpassen
Retourtemperatuur (°C) |  | 65 |  | <<< | Retourtemperatuur aanpassen
Kamertemperatuur (°C) |  | 20 |  | <<< | Kamertemperatuur aanpassen
Delta T |  | 50
| Bouwhoogte | 200 mm
| Type | 22 | 33 | 44
| 1000 | 611 | 918 | 1197
| 1200 | 733 | 1102 | 1436
| 1400 | 855 | 1285 | 1676
| 1600 | 978 | 1469 | 1915
| 1800 | 1100 | 1652 | 2155
| 2000 | 1222 | 1836 | 2394
| 2200 | 1344 | 2020 | 2633
| 2400 | 1466 | 2203 | 2873
| 2600 | 1589 | 2387 | 3112