## Everest Plan Plinth Double
Everest Plan Plinth Double
EN 442 Certification Data
Height |  | 200 mm
Type |  | 22 | 33 | 44
W/m (75/65/20°C) |  | 576 | 906 | 1181
n-Exponent |  | 1.2678 | 1.2579 | 1.2843
Surface (m²/m) |  | 2.05 | 3.08 | 4.1
Weight (kg/m) |  | 13.5 | 19.3 | 24.6
Water content (l/m) |  | 2.8 | 4.2 | 5.6
Heat capacity |  |  |  | Other systemtemperatures?
Inlet temperature (°C) |  | 75 | <<< | Change inlet temperature
Outlet temperature (°C) |  | 65 | <<< | Change outlet temperature
Room temperature (°C) |  | 20 | <<< | Change room temperature
Delta T |  | 50
| Height | 200 mm
| Type | 22 | 33 | 44
| 1000 | 576 | 906 | 1181
| 1200 | 691 | 1087 | 1417
| 1400 | 806 | 1268 | 1653
| 1600 | 922 | 1450 | 1890
| 1800 | 1037 | 1631 | 2126
| 2000 | 1152 | 1812 | 2362
| 2200 | 1267 | 1993 | 2598
| 2400 | 1382 | 2174 | 2834
| 2600 | 1498 | 2356 | 3071