## Everest Slim ECO
Everest Slim ECO
EN 442 Certification Data
Height |  | 545 mm |  | 645 mm
Type |  | 21 | 22 | 21 | 22
W/m (75/65/20°C) |  | 1024 | 1304 | 1184 | 1498
n-Exponent |  | 1.2966 | 1.2908 | 1.3069 | 1.2999
Surface (m²/m) |  | 4.31 | 6.33 | 5.24 | 7.74
Weight (kg/m) |  | 29.31 | 32.73 | 34.8 | 38.8
Water content (l/m) |  | 5.8 | 5.83 | 6.8 | 6.9
Heat capacity |  |  |  | Other systemtemperatures?
Inlet temperature (°C) |  | 75 | <<< | Change inlet temperature
Outlet temperature (°C) |  | 65 | <<< | Change outlet temperature
Room temperature (°C) |  | 20 | <<< | Change room temperature
Delta T |  | 50
| Height | 545 mm |  | 645 mm
| Type | 21 | 22 | 21 | 22
600 | 670 | 614 | 782 | 710 | 899
800 | 870 | 819 | 1043 | 947 | 1198
1000 | 1070 | 1024 | 1304 | 1184 | 1498
1200 | 1270 | 1229 | 1565 | 1421 | 1798
1400 | 1470 | 1434 | 1826 | 1658 | 2097
1600 | 1670 | 1638 | 2086 | 1894 | 2397
1800 | 1870 | 1843 | 2347 | 2131 | 2696
2000 | 2070 | 2048 | 2608 | 2368 | 2996