## Premium Plinth
Premium Plinth
EN 442 Certification Data
Hauteur |  | 200 mm
Type |  | 22 | 33 | 44
W/m en 75/65/20°C |  | 651 | 933 | 1212
n-Exposant |  | 1.3019 | 1.2917 | 1.3022
Surface (m²/m) |  | 2.05 | 3.08 | 4.1
Poids (kg/m) |  | 9.6667 | 15.4 | 20.8
Volume (l/m) |  | 2.8333 | 4.2 | 5.6
Capacité thermique: |  |  |  |  | Autres régimes de température?
Temp. d'entrée (°C) |  | 75 |  | <<< | Indiquez la temp. d'entrée souhaitée
Temp. de sortie (°C) |  | 65 |  | <<< | Indiquez la temp. de sortie souhaitée
Temp. ambiente (°C) |  | 20 |  | <<< | Indiquez la temp. ambiente souhaitée
Delta T |  | 50
| Hauteur | 200 mm
| Type | 22 | 33 | 44
| 1000 | 651 | 933 | 1212
| 1200 | 781 | 1120 | 1454
| 1400 | 911 | 1306 | 1697
| 1600 | 1042 | 1493 | 1939
| 1800 | 1172 | 1679 | 2182
| 2000 | 1302 | 1866 | 2424
| 2200 | 1432 | 2053 | 2666
| 2400 | 1562 | 2239 | 2909
| 2600 | 1693 | 2426 | 3151