## Softline ECO
|  | Softline ECO | [15 empty] | EUROPE'S MOST EFFICIENT RADIATOR
EN 442 Certification Data
Bouwhoogte |  | 300 mm |  |  |  | 400 mm |  |  |  | 500 mm |  |  |  | 600 mm |  |  |  | 700 mm |  |  |  | 900 mm
Type |  | 11 | 21 | 22 | 33 | 11 | 21 | 22 | 33 | 11 | 21 | 22 | 33 | 11 | 21 | 22 | 33 | 11 | 21 | 22 | 33 | 11 | 21 | 22 | 33
W/m bij 75/65/20°C |  | 509 | 759 | 957 | 1347 | 676 | 950 | 1194 | 1686 | 833 | 1141 | 1431 | 2007 | 980 | 1332 | 1668 | 2313 | 1117 | 1500 | 1852 | 2607 | 1360 | 1836 | 2220 | 3180
n-Exponent |  | 1.3216 | 1.28 | 1.3 | 1.3279 | 1.3117 | 1.29 | 1.3 | 1.3277 | 1.3018 | 1.29 | 1.3 | 1.3275 | 1.2919 | 1.31 | 1.3 | 1.3274 | 1.2919 | 1.31 | 1.3 | 1.3272 | 1.2919 | 1.32 | 1.3 | 1.3268
Oppervlakte (m²/m) |  | 2.09 | 2.44 | 3.51 | 5.26 | 2.95 | 3.37 | 4.92 | 7.38 | 3.8 | 4.31 | 6.33 | 9.49 | 4.66 | 5.24 | 7.74 | 11.61 | 5.51 | 6.18 | 9.15 | 13.72 | 7.22 | 8.05 | 11.97 | 17.96
Gewicht (kg/m) |  | 9.31 | 14.3 | 16.5 | 24.7 | 12.78 | 18.83 | 21.83 | 32.63 | 16.24 | 23.37 | 27.17 | 40.57 | 19.7 | 27.9 | 32.5 | 48.5 | 22.9 | 32.7 | 38.07 | 57 | 29.3 | 42.3 | 49.2 | 74
Waterinhoud (l/m) |  | 1.89 | 3.8 | 3.7 | 5.2 | 2.34 | 4.8 | 4.77 | 6.8 | 2.8 | 5.8 | 5.83 | 8.4 | 3.25 | 6.8 | 6.9 | 10 | 3.77 | 7.57 | 7.63 | 11.25 | 4.8 | 9.1 | 9.1 | 13.75
Warmtecapaciteit: |  |  |  |  | Andere werktemperaturen?
Aanvoertemperatuur (°C) |  | 75 |  | <<< | Aanvoertemperatuur aanpassen
Retourtemperatuur (°C) |  | 65 |  | <<< | Retourtemperatuur aanpassen
Kamertemperatuur (°C) |  | 20 |  | <<< | Kamertemperatuur aanpassen
Delta T |  | 50
| Bouwhoogte | 300 mm |  |  |  | 400 mm |  |  |  | 500 mm |  |  |  | 600 mm |  |  |  | 700 mm |  |  |  | 900 mm
| Type | 11 | 21 | 22 | 33 | 11 | 21 | 22 | 33 | 11 | 21 | 22 | 33 | 11 | 21 | 22 | 33 | 11 | 21 | 22 | 33 | 11 | 21 | 22 | 33
| 400 | 204 | 304 | 383 | 539 | 270 | 380 | 478 | 674 | 333 | 456 | 572 | 803 | 392 | 533 | 667 | 925 | 447 | 600 | 741 | 1043 | 544 | 734 | 888 | 1272
| 500 | 255 | 380 | 479 | 674 | 338 | 475 | 597 | 843 | 417 | 571 | 716 | 1004 | 490 | 666 | 834 | 1157 | 559 | 750 | 926 | 1304 | 680 | 918 | 1110 | 1590
| 600 | 305 | 455 | 574 | 808 | 406 | 570 | 716 | 1012 | 500 | 685 | 859 | 1204 | 588 | 799 | 1001 | 1388 | 670 | 900 | 1111 | 1564 | 816 | 1102 | 1332 | 1908
| 700 | 356 | 531 | 670 | 943 | 473 | 665 | 836 | 1180 | 583 | 799 | 1002 | 1405 | 686 | 932 | 1168 | 1619 | 782 | 1050 | 1296 | 1825 | 952 | 1285 | 1554 | 2226
| 800 | 407 | 607 | 766 | 1078 | 541 | 760 | 955 | 1349 | 666 | 913 | 1145 | 1606 | 784 | 1066 | 1334 | 1850 | 894 | 1200 | 1482 | 2086 | 1088 | 1469 | 1776 | 2544
| 900 | 458 | 683 | 861 | 1212 | 608 | 855 | 1075 | 1517 | 750 | 1027 | 1288 | 1806 | 882 | 1199 | 1501 | 2082 | 1005 | 1350 | 1667 | 2346 | 1224 | 1652 | 1998 | 2862
| 1000 | 509 | 759 | 957 | 1347 | 676 | 950 | 1194 | 1686 | 833 | 1141 | 1431 | 2007 | 980 | 1332 | 1668 | 2313 | 1117 | 1500 | 1852 | 2607 | 1360 | 1836 | 2220 | 3180
| 1100 | 560 | 835 | 1053 | 1482 | 744 | 1045 | 1313 | 1855 | 916 | 1255 | 1574 | 2208 | 1078 | 1465 | 1835 | 2544 | 1229 | 1650 | 2037 | 2868 | 1496 | 2020 | 2442 | 3498
| 1200 | 611 | 911 | 1148 | 1616 | 811 | 1140 | 1433 | 2023 | 1000 | 1369 | 1717 | 2408 | 1176 | 1598 | 2002 | 2776 | 1340 | 1800 | 2222 | 3128 | 1632 | 2203 | 2664 | 3816
| 1400 | 713 | 1063 | 1340 | 1886 | 946 | 1330 | 1672 | 2360 | 1166 | 1597 | 2003 | 2810 | 1372 | 1865 | 2335 | 3238 | 1564 | 2100 | 2593 | 3650 | 1904 | 2570 | 3108 | 4452
| 1600 |  | 1214 | 1531 | 2155 | 1082 | 1520 | 1910 | 2698 | 1333 | 1826 | 2290 | 3211 | 1568 | 2131 | 2669 | 3701 | 1787 | 2400 | 2963 | 4171 | 2176 | 2938 | 3552 | 5088
| 1800 |  | 1366 | 1723 | 2425 | 1217 | 1710 | 2149 | 3035 | 1499 | 2054 | 2576 | 3613 | 1764 | 2398 | 3002 | 4163 | 2011 | 2700 | 3334 | 4693 | 2448 | 3305 | 3996 | 5724
| 2000 |  | 1518 | 1914 | 2694 | 1352 | 1900 | 2388 | 3372 | 1666 | 2282 | 2862 | 4014 | 1960 | 2664 | 3336 | 4626 | 2234 | 3000 | 3704 | 5214 | 2720 | 3672 | 4440 | 6360
| 2200 |  | 1670 | 2105 | 2963 |  | 2090 | 2627 | 3709 | 1833 | 2510 | 3148 | 4415 | 2156 | 2930 | 3670 | 5089
| 2400 |  | 1822 | 2297 | 3233 |  | 2280 | 2866 | 4046 | 1999 | 2738 | 3434 | 4817 | 2352 | 3197 | 4003 | 5551
| 2600 |  |  | 2488 | 3502 |  |  | 3104 |  |  |  | 3721 |  |  |  | 4337
| 2800 |  |  | 2680 | 3772 |  |  | 3343 |  |  |  | 4007 |  |  |  | 4670
| 3000 |  |  | 2871 | 4041 |  |  | 3582 |  |  |  | 4293 |  |  |  | 5004