## Venice
Venice
EN 442 Certification Data
Height | 1.186 mm |  | 1.511 mm |  | 1.771 mm
Length | 450 | 600 | 450 | 600 | 450 | 600
W (75/65/20°C) | 530 | 694 | 666 | 869 | 777 | 1010
n-Exponent | 1.2461 | 1.2264 | 1.2387 | 1.2297 | 1.2392 | 1.2335
Surface (m²/m) | 1.32 | 1.66 | 1.65 | 2.08 | 1.97 | 2.48
Weight (kg/m) | 14.3 | 17.9 | 17.9 | 22.4 | 21.4 | 26.8
Water content (l/m) | 5.2 | 6.2 | 6.6 | 7.8 | 7.8 | 9.3
Numbre of tubes | 16 | 16 | 20 | 20 | 24 | 24
Heat capacity |  |  |  | Other systemtemperatures?
Inlet temperature (°C) | 75 |  | <<< | Change inlet temperature
Outlet temperature (°C) | 65 |  | <<< | Change outlet temperature
Room temperature (°C) | 20 |  | <<< | Change room temperature
Delta T | 50
Heigth | 1.186 mm |  | 1.511 mm |  | 1.771 mm
Length | 450 | 600 | 450 | 600 | 450 | 600
Watt | 530 | 694 | 666 | 869 | 777 | 1010